## PASIVA
Sustav za upravljanje i nadzor mreže
Redni broj | Opis tehničke karakteristike | Zadovoljava tražene karakteristike (DA/NE) | Dokaz i veze na priložene dokumente
1 | Balansirani kabeli zadovoljavaju slijedeća svojstva:
- UTP Cat.6A, HRN EN 50173 ili jednakovrijedno
- Halogen Free Flame Retardant-Low Smoke, Euro CLASS Cca, HRN EN 2022:50399 ili jednakovrijedno
2 | Svi elementi „Channel link" su od istog proizvođača i istih svojstava te zadovoljavaju Cat. 6A prema normi HRN EN:50173-1:2018 ili jednakovrijedno (dostaviti podatke o elementima „Channel link-a")
3 | Kabelski kanali i cijevi imaju svojstvo samogasivosti prema normi HRN EN 13501-1:2019 ili jednakovrijedno
4 | Mehaničke karakteristike i utjecaj okoline na kabel zadovoljavaju norme: EN 18700, IEC 60794-2 i IEC 60794-3 (EN 187100) ili jednakovrijedno
5 | Višemodni (engl. Multimode) svjetlovodni kabel s 12 niti, izvedba za unutrašnje polaganje, OM4 kategorije prema normi HRN EN 50173:1 ili jednakovrijedno, "tight buffer" i "breakout" izvedba, samogasivi, bez halogena (LSOH), usklađena tehnička specifikacija HRN EN 50575:2014+A1:2016 (Cca bez opasnih tvari) ili jednakovrijedno
6 | Jednomodni (engl. Singlemode) svjetlovodni kabel s 12 niti, izvedba za vanjsko i unutrašnje polaganje, OS2 kategorije prema normama HRN EN 50173:1, G657A1 ili jednakovrijedno, "tight buffer" i "breakout" izvedba, samogasivi, bez halogena (LSOH), usklađena tehnička specifikacija HRN EN 50575:2014+A1:2016 (Cca bez opasnih tvari) ili jednakovrijedno, mehaničke karakteristike i utjecaji okoline na kabel definirani su prema normama EN 18700, IEC 60794-2 i IEC 60794-3 (EN 187100) ili jednakovrijedno
7 | KOMUNIKACIJSKI RAZDJELNICI I PRIPADAJUČA OPREMA staklena vrata s prednje strane s mogućnošću zaključavanja, zaključavanje svih stranica razdjelnika (prednje, bočne, stražnje), s prednjim i stražnjim montažnim šinama za ugradnju 19” opreme, pripadajućim horizontalnim i vertikalnim elementima za vođenje kablova, s mogučnošću uvođenja kabela s donje i gornje strane, instalacija napajanja s prenaponskom zaštitom razred III, instalacija uzemljenja (set kabela i šina za uzemljenje), zaštita minimalno IP 30, prednja i stražnja vrata mogu biti dvostruke ili jednostruke izvedbe ovisno o zahtjevima konkretnog prostora u koji se ugrađuje, razdjelnike po potrebi opremiti sustavima za odvođenje topline sukladno pravilima struke i konkretnih uvjeta u prostoru u koji se ugrađuje
8 | modularni prespojni paneli, za ugradnju do 24 x RJ45 priključaka, za ugradnju u 19" razdjelnik, visine 1U, UTP RJ45 moduli Cat.6A, neoklopljeni RJ45 modul (engl. Jack), sukladan zahtjevima za klasu EA prema normi HRN EN 50173 ili jednakovrijedno, poklopci za neiskorišteno priključno mjesto; s elementima za označavanje, s tiskanim ispisom oznaka i označavanjem prespojnog panela i svakog priključnog mjesta (oznake moraju biti otporne na prašinu i vlagu)
9 | modularni svjetlovodni prespojni paneli, za ugradnju do 24 dvostrukih (engl. Duplex) LC/LC prespojnika, za ugradnju u 19" razdjelnik, visine 1U, s ladicom za prihvat svjetlovodnih kabela i s poklopcem, s uvodnicima kabela, elementima za vođenje svjetlovodnih kabela, plastičnim vezicama i ostalom potrebnom opremom; s elementima za označavanje, s tiskanim ispisom oznaka i označavanjem prespojnog panela i svakog priključnog mjesta (oznake moraju biti otporne na prašinu i vlagu)
10 | prespojni tvornički U/UTP Cat.6A (klasa EA) kabela, prema normi HRN EN 50173:1 ili jednakovrijedno, različitih boja
11 | Svjetlovodni prespojni tvornički kabel sa dvije niti (engl. Duplex), višemodni (engl. Multimode) kabel, 50/125 µm, OM4 kategorije prema normi HRN EN 50173:1 ili jednakovrijedno, konektori Duplex LC/Duplex LC
12 | Svjetlovodni prespojni tvornički kabel s dvije niti (engl. Duplex), jednomodni (engl. Singlemode) kabel, 9/125 µm sukladan kategoriji OS2 prema normama HRN EN 50173:1 i G657A1 za SM vlakna ili jednakovrijedno, konektori Duplex LC/UPC na obje strane kabela

## SUSTAV
Sustav za upravljanje i nadzor mreže
Redni broj | Opis tehničke karakteristike | Zadovoljava tražene karakteristike (DA/NE) | Dokaz i veze na priložene dokumente
Opće karakteristike sustava
1 | Sustav za upravljanje i nadzor omogućuje udaljenu administraciju, konfiguraciju i nadzor svih mrežnih usmjerivača, vatrozida, mrežnih preklopnika i bežičnih pristupnih točaka instaliranih unutar sustava e-Sveučilišta putem Web administratorskog sučelja. Sustav može biti jednokomponentno ili višekomponentno rješenje.
2 | Sustav (sve komponente) je visokodostupno rješenje koje zadovoljava sve zahtjeve za visokom dostupnošću kako je definirano u tehničkoj specifikaciji dokumentacije o nabavi.
Funkcionalnosti
3 | Sustav (sve komponente) ima funkcionalnost administratorske autentikacije na Web sučelje sustava putem SAML2, LDAP, RADIUS ili OAuth2 protokola.
4 | Sustav (sve komponente) ima funkcionalnost kreiranja različitih grupa uređaja i konfiguracijskih parametara na način da svaka pojedina ustanova predstavlja zasebnu administrativnu cjelinu.
5 | Sustav (sve komponente) ima funkcionalnost dodjeljivanja administratora sustava u grupe s različitim administratorskim ovlastima koje minimalno zadovoljavaju sljedeće uloge:
- Globalni administrator - administrator s pristupom i punim ovlastima (Read/Write) nad cijelim sustavom,
- Administrator s pristupom i punim ovlastima (Read/Write) nad jednom ili više organizacija,
- Korisnik s pristupom i ovlastima čitanja (Read) nad jednom ili više organizacija.
Administratorske uloge se mogu mapirati na temelju atributa kojeg vraća identifikacijska platforma naručitelja.
6 | Sustav (sve komponente) ima funkcionalnost slanja e-mail poruka administratorima o kritičnim događajima na sustavu (ispad mrežnog uređaja).
7 | Sustav (sve komponente) ima funkcionalnost slanja poruka na udaljeni logging poslužitelj, korištenjem SYSLOG protokola ili HTTPS protokola (uz webhook ili API konekcije).
8 | Kroz sustav je moguće definiranje VLAN-ova i mrežnih adresa na usmjerivaču i vatrozidu
9 | Kroz sustav je moguća konfiguracija postavki DHCP servera na usmjerivaču i vatrozidu (rezervirani rasponi IP adresa, dodatne DHCP opcije).
10 | Kroz sustav je moguće podešavati NAT translacije i NAT logging na usmjerivaču i vatrozidu.
11 | Kroz sustav je moguće ograničiti maksimalnu propusnost na usmjerivaču i vatrozidu prema klijentu i IP mreži/subnetu.
12 | Sustav ima funkcionalnost prikaza svih klijentskih uređaja spojenih na bežičnu mrežu ustanove za minimalno posljednjih 7 dana. Prikaz mora uključivati sljedeće informacije:
- Mrežni uređaj na koji su klijenti spojeni,
- IP i MAC adresa klijentskog uređaja
- Vrijeme prvog i zadnjeg pojavljivanja na mreži
- Količinu prometa ostvarenu po pojedinom klijentu (MAC adresa).
13 | Sustav ima funkcionalnost prikaza svih klijentskih uređaja spojenih na žičnu mrežu ustanove za minimalno posljednjih 7 dana. Prikaz mora uključivati sljedeće informacije:
- IP i MAC adresa uređaja,
- Vrijeme prvog i zadnjeg pojavljivanja na mreži,
- Količinu prometa ostvarenu po pojedinom klijentu (MAC adresa).
14 | Sustav ima funkcionalnost prikaza aplikacija, koje se koriste u bežičnoj mreži, prema količini ostvarenog prometa u određenom periodu.
15 | Sustav ima funkcionalnost prikaza količine prometa, koji je ostvaren kroz pojedina sučelja usmjerivača, vatrozida i preklopnika, u određenom periodu.
16 | Kroz sustav je moguće postavljanje DSCP oznaka (na usmjerivaču) na pakete koji imaju određenu izvorišnu ili odredišnu IP adresu ili TCP/UDP port.
17 | Sustav ima funkcionalnost prikaza ukupne količine prometa u realnom vremenu na WAN mrežnom sučelju usmjerivača i vatrozida.
18 | Sustav za upravljanje i nadzor omogućuje prikaz podataka o statusu svih sučelja u žičnom dijelu mreže ustanove:
- Up/down,
- Ispregovarana brzina sučelja,
- Tip komunikacije (duplex),
- Broj paketa/sekundi i/ili broj paketa (ukupan, broadcast, multicast),
- Greške.
19 | Sustav (sve komponente) ima funkcionalnost zapisa o uspješnim i neuspješnim spajanjima administratora na sustav. Zapis mora sadržavati:
- Korisničko ime,
- IP adresa s koje se pristupa,
- Vrijeme pokušaja pristupa.
20 | Sustav za upravljanje i nadzor ima mogućnost postavljanja Whitelist pravila prema MAC adresi za žični i bežični dio mreže ustanove.
21 | Sustav ima funkcionalnost prikaza količine prometa koju je pojedini klijent ostvario u određenom vremenskom periodu u bežičnom dijelu mreže ustanove.
22 | Kroz sustav je moguća konfiguracija postavki 802.1x autentikacije klijenata na žični i bežični dio mreže ustanove putem RADIUS servera.
23 | Sustav ima mogućnost kreiranja i postavljanja VLAN-ova na sučelja preklopnika.
24 | Kroz sustav je moguće konfigurirati parametre konfiguracije vezane za zaštitni portal (Captive portal) za klijente koji se autenticiraju na mrežu putem istoga.
25 | Kroz sustav je moguće ograničiti maksimalnu propusnost bežične mreže prema klijentu, SSID-u i aplikaciji.
26 | Kroz sustav je moguća konfiguracija SSID-eva, sigurnosnih parametara te metoda autentikacije na bežičnim pristupnim točkama.
27 | Sustav ima funkcionalnost prepoznavanja Rogue SSID-eva i bežičnih pristupnih točaka.
28 | Sustav ima funkcionalnost prikaza informacija o iskorištenosti RF spektra na 2.4 GHz i 5 GHz području.
29 | Sustav omogućuje olakšano rješavanje problema u mreži na način da prikazuje uspješne i neuspješne pokušaje prilikom spajanja korisnika na bežičnu mrežu prikazujući sljedeće korake:
- Asocijacija korisnika,
- Autentikacija korisnika,
- DHCP status,
- DNS status.
30 | Sustav (sve komponente) ima funkcionalnost nadogradnje softvera i sigurnosnih zakrpi na sve uređaje. Nadogradnju je moguće izvršiti pojedinačno po svakoj ustanovi kao administrativnoj jedinici.
31 | Sustav za upravljanje i nadzor preklopnika i bežičnih pristupnih točaka ima funkcionalnost automatske instalacije svih uređaja na lokaciji bez potrebe za bilo kakvom dodatnom konfiguracijom bilo kojeg uređaja na lokaciji (Zero Touch Deployment).
32 | Sustav (sve komponente) ima mogućnost exporta svih komponenti po serijskom broju komponente, tipu uređaja i imenu komponente (hostname) po organizaciji.
33 | Sustav za upravljanje i nadzor vatrozida mora podržavati funkcionalnost blokiranja ili propuštanja mrežnog prometa na 3. i 4. sloju OSI složaja (layer 3 i layer 4 stateful firewall)
34 | Sustav za upravljanje i nadzor vatrozida mora podržavati funkcionalnost blokiranja ili propuštanja pojedinih aplikacija na 7. sloju OSI složaja (layer 7 application firewall)
35 | Sustav za upravljanje i nadzor vatrozida mora podržavati funkcionalnost IDS (intrusion detection system) za analizu mrežnog prometa i detekciju malicioznog mrežnog prometa
36 | Sustav za upravljanje i nadzor vatrozida mora podržavati funkcionalnost blokiranja dolaznog i odlaznog prometa prema IP adresi s lošom reputacijom, URL poveznici s lošom reputacijom i internet domeni (FQDN) s lošom reputacijom
37 | Sustav za upravljanje i nadzor vatrozida mora podržavati funkcionalnost kreiranja i primjene crnih i bijelih lista za IP adrese, URL poveznice i internet domene (FQDN)
38 | Sustav za upravljanje i nadzor vatrozida mora podržavati secure web gateway funkcionalnost
39 | Sustav za upravljanje i nadzor vatrozida mora podržavati VPN (Virtual Private Network) funkcionalnost sigurnog udaljenog pristupa kroz enkriptirani tunel za ostvarivanje pristupa informacijskim resursima ustanova korištenjem AAI identiteta
40 | VPN klijentska aplikacija mora biti javno dostupna za MS Windows, MacOS i Linux operativne sustave
41 | Sustav za upravljanje i nadzor vatrozida mora podržavati funkcionalnost integracije s drugim sustavima kroz izvoz logova i opisa mrežnog prometa u minimalno jednom od navedenih formata (json, cef i syslog)
42 | Sustav (sve komponente) mora podržavati funkcionalnost integracije sa drugim sustavima kroz REST API pozive

## VATROZID
Vatrozid TIP 1
Redni broj | Opis tehničke karakteristike | Zadovoljava tražene karakteristike (DA/NE) | Dokaz i veze na priložene dokumente
Opće karakteristike uređaja
1 | Uređaj je moguće ugraditi u 19” komunikacijski ormar.
2 | Uređaj je standardne rack-mount izvedbe visine najviše 1RU (Rack Unit).
Kapaciteti
3 | Uređaj ima minimalno 2 SFP L3 sučelja minimalne brzine 1 Gbit/s
4 | Uređaj ima minimalno 2 RJ45 L3 sučelja minimalne brzine 1 Gbit/s
5 | Uređaj ima minimalno 500 Mbit/s propusnost sa uključenim sigurnosnim funkcijama*
6 | Uređaj mora podržavati minimalno 100K istovremenih sesija
7 | Uređaj mora podržavati minimalno 5K novih sesija po sekundi
8 | Uređaj ima minimalno jedan Serial Port RJ45 ili USB port za potrebe konfiguracije uređaja.
Funkcionalnosti
9 | Uređaj ima DHCPv4 server funkcionalnost.
10 | Uređaj ima DHCPv6 server funkcionalnost.
11 | Uređaj ima funkcionalnost NAT 1:1, PAT 1:N.
12 | Uređaj ima funkcionalnost pristupnih lista na virtualnim sučeljima.
13 | Uređaj ima IPv6 funkcionalnost.
14 | Uređaj ima funkcionalnost statičkog routinga za IPv4 i IPv6.
15 | Uređaj ima funkcionalnost OSPF routing protokola.
16 | Uređaj ima funkcionalnost OSPFv3 routing protokola.
17 | Uređaj ima funkcionalnost BGP routing protokola.
18 | Uređaj ima funkcionalnost 802.1q (VLAN).
19 | Uređaj ima RADIUS AAA funkcionalnost.
20 | Uređaj ima QoS funkcionalnosti:
- Traffic policing,
- Traffic shaping,
- Queuing.
21 | Uređaj ima funkcionalnost NAT logiranja na vanjski syslog server.
22 | Uređaj ima funkcionalnost syslog logiranja na vanjski syslog server.
23 | Uređaj ima SNMP ili NETCONF funkcionalnost.
24 | Uređaj ima NTP client funkcionalnost.
25 | Uređaj ima funkcionalnost udaljenog pristupa preko SSH protokola.
26 | Uređaj ima mogućnost virtualizacije routing tablice (VRF-lite ili jednakovrijedna funkcionalnost).
27 | Uređaj ima funkcionalnost Jumbo Frame od minimalno 9000 byte-ova.
28 | Uređaj ima funkcionalnost blokiranja prometa na osnovu izvorišne i odredišne IP adrese, MAC adrese ili TCP/UDP porta te na osnovu kombinacije navedenih parametara.
29 | Uređaj mora podržavati VPN (Virtual Private Network) funkcionalnost sigurnog udaljenog pristupa kroz enkriptirani tunel za ostvarivanje pristupa informacijskim resursima ustanove korištenjem AAI identiteta za minimalno 25 korisnika.
30 | Uređaj ima funkcionalnost upravljanja i nadzora putem komponente sustava za upravljanje i nadzor vatrozida.
31 | Uređaj je sukladan s RoHS direktivom.
Vatrozid TIP 2
Redni broj | Opis tehničke karakteristike | Zadovoljava tražene karakteristike (DA/NE) | Dokaz i veze na priložene dokumente
Opće karakteristike uređaja
1 | Uređaj je moguće ugraditi u 19” komunikacijski ormar.
2 | Uređaj je standardne rack-mount izvedbe visine najviše 1RU (Rack Unit).
Kapaciteti
3 | Uređaj ima minimalno 2 SFP+ L3 sučelja minimalne brzine 10 Gbit/s
4 | Uređaj ima minimalno 4 RJ45 L3 sučelja minimalne brzine 1 Gbit/s
5 | Uređaj ima minimalno 2 Gbit/s propusnost sa uključenim sigurnosnim funkcijama*
6 | Uređaj mora podržavati minimalno 1,5M istovremenih sesija
7 | Uređaj mora podržavati minimalno 75K novih sesija po sekundi
8 | Uređaj ima minimalno jedan Serial Port RJ45 ili USB port za potrebe konfiguracije uređaja.
Funkcionalnosti
9 | Uređaj ima DHCPv4 server funkcionalnost.
10 | Uređaj ima DHCPv6 server funkcionalnost.
11 | Uređaj ima funkcionalnost NAT 1:1, PAT 1:N.
12 | Uređaj ima funkcionalnost pristupnih lista na virtualnim sučeljima.
13 | Uređaj ima IPv6 funkcionalnost.
14 | Uređaj ima funkcionalnost statičkog routinga za IPv4 i IPv6.
15 | Uređaj ima funkcionalnost OSPF routing protokola.
16 | Uređaj ima funkcionalnost OSPFv3 routing protokola.
17 | Uređaj ima funkcionalnost BGP routing protokola.
18 | Uređaj ima funkcionalnost 802.1q (VLAN).
19 | Uređaj ima RADIUS AAA funkcionalnost.
20 | Uređaj ima QoS funkcionalnosti:
- Traffic policing,
- Traffic shaping,
- Queuing.
21 | Uređaj ima funkcionalnost NAT logiranja na vanjski syslog server.
22 | Uređaj ima funkcionalnost syslog logiranja na vanjski syslog server.
23 | Uređaj ima SNMP ili NETCONF funkcionalnost.
24 | Uređaj ima NTP client funkcionalnost.
25 | Uređaj ima funkcionalnost udaljenog pristupa preko SSH protokola.
26 | Uređaj ima mogućnost virtualizacije routing tablice (VRF-lite ili jednakovrijedna funkcionalnost).
27 | Uređaj ima funkcionalnost Jumbo Frame od minimalno 9000 byte-ova.
28 | Uređaj ima funkcionalnost blokiranja prometa na osnovu izvorišne i odredišne IP adrese, MAC adrese ili TCP/UDP porta te na osnovu kombinacije navedenih parametara.
29 | Uređaj ima funkcionalnost upravljanja i nadzora putem komponente sustava za upravljanje i nadzor vatrozida.
30 | Uređaj mora podržavati VPN (Virtual Private Network) funkcionalnost sigurnog udaljenog pristupa kroz enkriptirani tunel za ostvarivanje pristupa informacijskim resursima ustanove korištenjem AAI identiteta za minimalno 50 korisnika.
31 | Uređaj je sukladan s RoHS direktivom.
32 | Uređaj ima dvostruku (1+1 redundancija) jedinicu za napajanje
Vatrozid TIP 3
Redni broj | Opis tehničke karakteristike | Zadovoljava tražene karakteristike (DA/NE) | Dokaz i veze na priložene dokumente
Opće karakteristike uređaja
1 | Uređaj je moguće ugraditi u 19” komunikacijski ormar.
2 | Uređaj je standardne rack-mount izvedbe visine najviše 2RU (Rack Unit).
Kapaciteti
3 | Uređaj ima minimalno 4 SFP+ L3 sučelja minimalne brzine 10 Gbit/s
4 | Uređaj ima minimalno 4 RJ45 L3 sučelja minimalne brzine 1 Gbit/s
5 | Uređaj ima minimalno 5 Gbit/s propusnost sa uključenim sigurnosnim funkcijama*
6 | Uređaj mora podržavati minimalno 4M istovremenih sesija
7 | Uređaj mora podržavati minimalno 200K novih sesija po sekundi
8 | Uređaj ima minimalno jedan Serial Port RJ45 ili USB port za potrebe konfiguracije uređaja.
Funkcionalnosti
9 | Uređaj ima DHCPv4 server funkcionalnost.
10 | Uređaj ima DHCPv6 server funkcionalnost.
11 | Uređaj ima funkcionalnost NAT 1:1, PAT 1:N.
12 | Uređaj ima funkcionalnost pristupnih lista na virtualnim sučeljima.
13 | Uređaj ima IPv6 funkcionalnost.
14 | Uređaj ima funkcionalnost statičkog routinga za IPv4 i IPv6.
15 | Uređaj ima funkcionalnost OSPF routing protokola.
16 | Uređaj ima funkcionalnost OSPFv3 routing protokola.
17 | Uređaj ima funkcionalnost BGP routing protokola.
18 | Uređaj ima funkcionalnost 802.1q (VLAN).
19 | Uređaj ima RADIUS AAA funkcionalnost.
20 | Uređaj ima QoS funkcionalnosti:
- Traffic policing,
- Traffic shaping,
- Queuing.
21 | Uređaj ima funkcionalnost NAT logiranja na vanjski syslog server.
22 | Uređaj ima funkcionalnost syslog logiranja na vanjski syslog server.
23 | Uređaj ima SNMP ili NETCONF funkcionalnost.
24 | Uređaj ima NTP client funkcionalnost.
25 | Uređaj ima funkcionalnost udaljenog pristupa preko SSH protokola.
26 | Uređaj ima mogućnost virtualizacije routing tablice (VRF-lite ili jednakovrijedna funkcionalnost).
27 | Uređaj ima funkcionalnost Jumbo Frame od minimalno 9000 byte-ova.
28 | Uređaj ima funkcionalnost blokiranja prometa na osnovu izvorišne i odredišne IP adrese, MAC adrese ili TCP/UDP porta te na osnovu kombinacije navedenih parametara.
29 | Uređaj ima funkcionalnost upravljanja i nadzora putem komponente sustava za upravljanje i nadzor vatrozida.
30 | Uređaj mora podržavati VPN (Virtual Private Network) funkcionalnost sigurnog udaljenog pristupa kroz enkriptirani tunel za ostvarivanje pristupa informacijskim resursima ustanove korištenjem AAI identiteta za minimalno 75 korisnika.
31 | Uređaj je sukladan s RoHS direktivom.
32 | Uređaj ima dvostruku (1+1 redundancija) jedinicu za napajanje
Vatrozid TIP 4
Redni broj | Opis tehničke karakteristike | Zadovoljava tražene karakteristike (DA/NE) | Dokaz i veze na priložene dokumente
Opće karakteristike uređaja
1 | Uređaj je moguće ugraditi u 19” komunikacijski ormar.
2 | Uređaj je standardne rack-mount izvedbe visine najviše 2RU (Rack Unit).
Kapaciteti
3 | Uređaj ima minimalno 4 SFP+ L3 sučelja minimalne brzine 10Gbit/s
4 | Uređaj ima minimalno 4 RJ45 L3 sučelja minimalne brzine 1 Gbit/s
5 | Uređaj ima minimalno 10 Gbit/s propusnost sa uključenim sigurnosnim funkcijama*
6 | Uređaj mora podržavati minimalno 8M istovremenih sesija
7 | Uređaj mora podržavati minimalno 400K novih sesija po sekundi
8 | Uređaj ima minimalno jedan Serial Port RJ45 ili USB port za potrebe konfiguracije uređaja.
Funkcionalnosti
9 | Uređaj ima DHCPv4 server funkcionalnost.
10 | Uređaj ima DHCPv6 server funkcionalnost.
11 | Uređaj ima funkcionalnost NAT 1:1, PAT 1:N.
12 | Uređaj ima funkcionalnost pristupnih lista na virtualnim sučeljima.
13 | Uređaj ima IPv6 funkcionalnost.
14 | Uređaj ima funkcionalnost statičkog routinga za IPv4 i IPv6.
15 | Uređaj ima funkcionalnost OSPF routing protokola.
16 | Uređaj ima funkcionalnost OSPFv3 routing protokola.
17 | Uređaj ima funkcionalnost BGP routing protokola.
18 | Uređaj ima funkcionalnost 802.1q (VLAN).
19 | Uređaj ima RADIUS AAA funkcionalnost.
20 | Uređaj ima QoS funkcionalnosti:
- Traffic policing,
- Traffic shaping,
- Queuing.
21 | Uređaj ima funkcionalnost NAT logiranja na vanjski syslog server.
22 | Uređaj ima funkcionalnost syslog logiranja na vanjski syslog server.
23 | Uređaj ima SNMP ili NETCONF funkcionalnost.
24 | Uređaj ima NTP client funkcionalnost.
25 | Uređaj ima funkcionalnost udaljenog pristupa preko SSH protokola.
26 | Uređaj ima mogućnost virtualizacije routing tablice (VRF-lite ili jednakovrijedna funkcionalnost).
27 | Uređaj ima funkcionalnost Jumbo Frame od minimalno 9000 byte-ova.
28 | Uređaj ima funkcionalnost blokiranja prometa na osnovu izvorišne i odredišne IP adrese, MAC adrese ili TCP/UDP porta te na osnovu kombinacije navedenih parametara.
29 | Uređaj ima funkcionalnost upravljanja i nadzora putem komponente sustava za upravljanje i nadzor vatrozida.
30 | Uređaj mora podržavati VPN (Virtual Private Network) funkcionalnost sigurnog udaljenog pristupa kroz enkriptirani tunel za ostvarivanje pristupa informacijskim resursima ustanove korištenjem AAI identiteta za minimalno 100 korisnika.
31 | Uređaj je sukladan s RoHS direktivom.
32 | Uređaj ima dvostruku (1+1 redundancija) jedinicu za napajanje
*Sigurnosne funkcije uključuju Statefull Firewall, Layer 7 Next Generation Firewall i Application Visibility, IDS, web filtering, Site-to-Site VPN

## USMJERIVAC
Usmjerivač TIP 1
Redni broj | Opis tehničke karakteristike | Zadovoljava tražene karakteristike (DA/NE) | Dokaz i veze na priložene dokumente
Opće karakteristike uređaja
1 | Uređaj je moguće ugraditi u 19” komunikacijski ormar.
2 | Uređaj je standardne rack-mount izvedbe visine najviše 1RU (Rack Unit).
Kapaciteti
3 | Uređaj ima minimalno 4 RJ45 L3 sučelja minimalne brzine 1 Gbit/s.
4 | Uređaj podržava Site-to-Site VPN (Propusnost enkriptiranog tunela je minimalno 200 Mbps)
5 | Uređaj ima minimalno 1 GB radne memorije (RAM).
6 | Propusnost uređaja s uključenim NAT, ACL i QoS funkcionalnostima je minimalno 1 Gbit/s.
7 | Uređaj ima minimalno jedan Serial Port RJ45 ili USB port za potrebe konfiguracije uređaja.
Funkcionalnosti
8 | Uređaj ima DHCPv4 server funkcionalnost.
9 | Uređaj ima DHCPv6 server funkcionalnost.
10 | Uređaj ima funkcionalnost NAT 1:1, PAT 1:N.
11 | Uređaj ima funkcionalnost pristupnih lista na virtualnim sučeljima.
12 | Uređaj ima IPv6 funkcionalnost.
13 | Uređaj ima funkcionalnost statičkog routinga za IPv4 i IPv6.
14 | Uređaj ima funkcionalnost OSPF routing protokola.
15 | Uređaj ima funkcionalnost OSPFv3 routing protokola.
16 | Uređaj ima funkcionalnost BGP routing protokola.
17 | Uređaj ima funkcionalnost 802.1q (VLAN).
18 | Uređaj ima RADIUS AAA funkcionalnost.
19 | Uređaj ima QoS funkcionalnosti:
- Traffic policing,
- Traffic shaping,
- Queuing.
20 | Uređaj ima funkcionalnost NAT logiranja na vanjski syslog server.
21 | Uređaj ima funkcionalnost syslog logiranja na vanjski syslog server.
22 | Uređaj ima SNMP ili NETCONF funkcionalnost.
23 | Uređaj ima NTP client funkcionalnost.
24 | Uređaj ima funkcionalnost udaljenog pristupa preko SSH protokola.
25 | Uređaj ima mogućnost virtualizacije routing tablice (VRF-lite ili jednakovrijedna funkcionalnost).
26 | Uređaj ima funkcionalnost Jumbo Frame od minimalno 9000 byte-ova.
27 | Uređaj ima funkcionalnost blokiranja prometa na osnovu izvorišne i odredišne IP adrese, MAC adrese ili TCP/UDP porta te na osnovu kombinacije navedenih parametara.
28 | Uređaj ima funkcionalnost upravljanja i nadzora putem komponente sustava za upravljanje i nadzor usmjerivača.
29 | Uređaj je sukladan s RoHS direktivom.
Usmjerivač TIP 2
Redni broj | Opis tehničke karakteristike | Zadovoljava tražene karakteristike (DA/NE) | Dokaz i veze na priložene dokumente
Opće karakteristike uređaja
1 | Uređaj je moguće ugraditi u 19” komunikacijski ormar.
2 | Uređaj je standardne rack-mount izvedbe visine najviše 1RU (Rack Unit).
Kapaciteti
3 | Uređaj ima minimalno 2 SFP L3 sučelja minimalne brzine 1Gbit/s
4 | Uređaj ima minimalno 2 RJ45 L3 sučelja minimalne brzine 1 Gbit/s.
5 | Uređaj podržava Site-to-Site VPN (Propusnost enkriptiranog tunela je minimalno 500 Mbps)
6 | Uređaj ima minimalno 1 GB radne memorije (RAM).
7 | Propusnost uređaja s uključenim NAT, ACL i QoS funkcionalnostima je minimalno 1 Gbit/s.
8 | Uređaj ima minimalno jedan Serial Port RJ45 ili USB port za potrebe konfiguracije uređaja.
Funkcionalnosti
9 | Uređaj ima DHCPv4 server funkcionalnost.
10 | Uređaj ima DHCPv6 server funkcionalnost.
11 | Uređaj ima funkcionalnost NAT 1:1, PAT 1:N.
12 | Uređaj ima funkcionalnost pristupnih lista na virtualnim sučeljima.
13 | Uređaj ima IPv6 funkcionalnost.
14 | Uređaj ima funkcionalnost statičkog routinga za IPv4 i IPv6.
15 | Uređaj ima funkcionalnost OSPF routing protokola.
16 | Uređaj ima funkcionalnost OSPFv3 routing protokola.
17 | Uređaj ima funkcionalnost BGP routing protokola.
18 | Uređaj ima funkcionalnost 802.1q (VLAN).
19 | Uređaj ima RADIUS AAA funkcionalnost.
20 | Uređaj ima QoS funkcionalnosti:
- Traffic policing,
- Traffic shaping,
- Queuing.
21 | Uređaj ima funkcionalnost NAT logiranja na vanjski syslog server.
22 | Uređaj ima funkcionalnost syslog logiranja na vanjski syslog server.
23 | Uređaj ima SNMP ili NETCONF funkcionalnost.
24 | Uređaj ima NTP client funkcionalnost.
25 | Uređaj ima funkcionalnost udaljenog pristupa preko SSH protokola.
26 | Uređaj ima mogućnost virtualizacije routing tablice (VRF-lite ili jednakovrijedna funkcionalnost).
27 | Uređaj ima funkcionalnost Jumbo Frame od minimalno 9000 byte-ova.
28 | Uređaj ima funkcionalnost blokiranja prometa na osnovu izvorišne i odredišne IP adrese, MAC adrese ili TCP/UDP porta te na osnovu kombinacije navedenih parametara.
29 | Uređaj ima funkcionalnost upravljanja i nadzora putem komponente sustava za upravljanje i nadzor usmjerivača.
30 | Uređaj je sukladan s RoHS direktivom.
Usmjerivač TIP 3
Redni broj | Opis tehničke karakteristike | Zadovoljava tražene karakteristike (DA/NE) | Dokaz i veze na priložene dokumente
Opće karakteristike uređaja
1 | Uređaj je moguće ugraditi u 19” komunikacijski ormar.
2 | Uređaj je standardne rack-mount izvedbe visine najviše 1RU (Rack Unit).
Kapaciteti
3 | Uređaj ima minimalno 4 SFP+ L3 sučelja minimalne brzine 10Gbit/s
4 | Uređaj ima minimalno 2 RJ45 L3 sučelja minimalne brzine 1 Gbit/s.
5 | Uređaj podržava Site-to-Site VPN (Propusnost enkriptiranog tunela je minimalno 1 Gbps)
6 | Uređaj ima minimalno 1 GB radne memorije (RAM).
7 | Propusnost uređaja s uključenim NAT, ACL i QoS funkcionalnostima je minimalno 10 Gbit/s.
8 | Uređaj ima minimalno jedan Serial Port RJ45 ili USB port za potrebe konfiguracije uređaja.
Funkcionalnosti
9 | Uređaj ima DHCPv4 server funkcionalnost.
10 | Uređaj ima DHCPv6 server funkcionalnost.
11 | Uređaj ima funkcionalnost NAT 1:1, PAT 1:N.
12 | Uređaj ima funkcionalnost pristupnih lista na virtualnim sučeljima.
13 | Uređaj ima IPv6 funkcionalnost.
14 | Uređaj ima funkcionalnost statičkog routinga za IPv4 i IPv6.
15 | Uređaj ima funkcionalnost OSPF routing protokola.
16 | Uređaj ima funkcionalnost OSPFv3 routing protokola.
17 | Uređaj ima funkcionalnost BGP routing protokola.
18 | Uređaj ima funkcionalnost 802.1q (VLAN).
19 | Uređaj ima RADIUS AAA funkcionalnost.
20 | Uređaj ima QoS funkcionalnosti:
- Traffic policing,
- Traffic shaping,
- Queuing.
21 | Uređaj ima funkcionalnost NAT logiranja na vanjski syslog server.
22 | Uređaj ima funkcionalnost syslog logiranja na vanjski syslog server.
23 | Uređaj ima SNMP ili NETCONF funkcionalnost.
24 | Uređaj ima NTP client funkcionalnost.
25 | Uređaj ima funkcionalnost udaljenog pristupa preko SSH protokola.
26 | Uređaj ima mogućnost virtualizacije routing tablice (VRF-lite ili jednakovrijedna funkcionalnost).
27 | Uređaj ima funkcionalnost Jumbo Frame od minimalno 9000 byte-ova.
28 | Uređaj ima funkcionalnost blokiranja prometa na osnovu izvorišne i odredišne IP adrese, MAC adrese ili TCP/UDP porta te na osnovu kombinacije navedenih parametara.
29 | Uređaj ima funkcionalnost upravljanja i nadzora putem komponente sustava za upravljanje i nadzor usmjerivača.
30 | Uređaj je sukladan s RoHS direktivom.
32 | Uređaj ima dvostruku (1+1 redundancija) jedinicu za napajanje

## PREKLOPNIK
Mrežni preklopnik TIP1
Redni broj | Opis tehničke karakteristike | Zadovoljava tražene karakteristike (DA/NE) | Dokaz i veze na priložene dokumente
Opće karakteristike uređaja
1 | Uređaj je moguće ugraditi u 19” komunikacijski ormar (Pomoću kompleta za montažu ili korištenjem police).
Kapaciteti
2 | Uređaj ima minimalno 8 RJ45 sučelja minimalne brzine 1 Gbit/s.
3 | Uređaj ima minimalno 2x SFP sučelja.
4 | Uređaj ima funkcionalnost istosmjernog napajanja minimalno na 8 RJ-45 sučelja namijenjenih za spajanje bežičnih pristupnih točaka sukladno aplikacijskoj normi za napajanje pri čemu norma mora biti dovoljna za napajanje ponuđene bežične točke sa svim funkcionalnostima.
5 | Uređaj ima kapacitet od minimalno 8.000 naučenih MAC adresa.
6 | Uređaj ima funkcionalnost 802.1q uz mogućnost istovremenog kreiranja minimalno 128 virtualnih LAN-ova.
7 | Kapacitet preklapanja uređaja je minimalno (broj portova * 2) Gbit/s.
Funkcionalnosti
8 | RJ-45 sučelja na uređaju imaju auto-MDIX funkcionalnost.
9 | Uređaj ima funkcionalnost Jumbo Frame od minimalno 9216 byte-ova.
10 | Uređaj ima sljedeće L2 funkcionalnosti: 802.1d, 802.1w i 802.1ab.
11 | Uređaj ima funkcionalnost autentikacije pomoću MAC adrese i 802.1x autentikacije putem RADIUS protokola.
12 | Uređaj ima funkcionalnost zaštite od neočekivanih BPDU okvira (BPDU Guard).
13 | Uređaj ima funkcionalnost zaštite od BPDU okvira kojima se preferira Root Bridge (Root Guard).
14 | Uređaj ima funkcionalnost Port Mirroring.
15 | Uređaj ima funkcionalnost DHCP Snooping.
16 | Uređaj ima funkcionalnost IGMP Snooping.
17 | Uređaj ima funkcionalnost sigurnosti porta u vidu manipuliranja s MAC adresama (Port Security).
18 | Uređaj ima funkcionalnost kontrole i limitiranja Broadcast prometa.
19 | Uređaj ima funkcionalnost agregacije više fizičkih sučelja u jedno logičko sučelje (LACP - 802.3ad).
20 | Uređaj ima funkcionalnost QoS klasifikacije i procesiranja prometa sukladno CoS i DSCP poljima kao i 802.1p prioritizaciju.
21 | Uređaj je sukladan s RoHS direktivom.
22 | Uređaj ima funkcionalnost syslog logiranja na vanjski syslog server.
23 | Uređaj ima funkcionalnost automatske instalacije na lokaciji bez potrebe bilo kakve dodatne konfiguracije na lokaciji (Zero Touch Deployment).
24 | Uređaj ima funkcionalnost upravljanja i nadzora putem komponente sustava za upravljanje i nadzor mrežnih preklopnika.
Mrežni preklopnik TIP2
Redni broj | Opis tehničke karakteristike | Zadovoljava tražene karakteristike (DA/NE) | Dokaz i veze na priložene dokumente
Opće karakteristike uređaja
1 | Uređaj je moguće ugraditi u 19” komunikacijski ormar (Pomoću kompleta za montažu ili korištenjem police).
Kapaciteti
2 | Uređaj ima minimalno 24 RJ45 sučelja minimalne brzine 1 Gbit/s.
3 | Uređaj ima minimalno 4x SFP sučelja.
4 | Uređaj ima funkcionalnost istosmjernog napajanja minimalno na 24 RJ-45 sučelja namijenjenih za spajanje bežičnih pristupnih točaka sukladno aplikacijskoj normi za napajanje pri čemu norma mora biti dovoljna za napajanje ponuđene bežične točke sa svim funkcionalnostima.
5 | Uređaj ima kapacitet od minimalno 8.000 naučenih MAC adresa.
6 | Uređaj ima funkcionalnost 802.1q uz mogućnost istovremenog kreiranja minimalno 128 virtualnih LAN-ova.
7 | Kapacitet preklapanja uređaja je minimalno (broj portova * 2) Gbit/s.
Funkcionalnosti
8 | RJ-45 sučelja na uređaju imaju auto-MDIX funkcionalnost.
9 | Uređaj ima funkcionalnost Jumbo Frame od minimalno 9216 byte-ova.
10 | Uređaj ima sljedeće L2 funkcionalnosti: 802.1d, 802.1w i 802.1ab.
11 | Uređaj ima funkcionalnost autentikacije pomoću MAC adrese i 802.1x autentikacije putem RADIUS protokola.
12 | Uređaj ima funkcionalnost zaštite od neočekivanih BPDU okvira (BPDU Guard).
13 | Uređaj ima funkcionalnost zaštite od BPDU okvira kojima se preferira Root Bridge (Root Guard).
14 | Uređaj ima funkcionalnost Port Mirroring.
15 | Uređaj ima funkcionalnost DHCP Snooping.
16 | Uređaj ima funkcionalnost IGMP Snooping.
17 | Uređaj ima funkcionalnost sigurnosti porta u vidu manipuliranja s MAC adresama (Port Security).
18 | Uređaj ima funkcionalnost kontrole i limitiranja Broadcast prometa.
19 | Uređaj ima funkcionalnost agregacije više fizičkih sučelja u jedno logičko sučelje (LACP - 802.3ad).
20 | Uređaj ima funkcionalnost QoS klasifikacije i procesiranja prometa sukladno CoS i DSCP poljima kao i 802.1p prioritizaciju.
21 | Uređaj je sukladan s RoHS direktivom.
22 | Uređaj ima funkcionalnost syslog logiranja na vanjski syslog server.
23 | Uređaj ima funkcionalnost automatske instalacije na lokaciji bez potrebe bilo kakve dodatne konfiguracije na lokaciji (Zero Touch Deployment).
24 | Uređaj ima funkcionalnost upravljanja i nadzora putem komponente sustava za upravljanje i nadzor mrežnih preklopnika.
Mrežni preklopnik TIP3
Redni broj | Opis tehničke karakteristike | Zadovoljava tražene karakteristike (DA/NE) | Dokaz i veze na priložene dokumente
Opće karakteristike uređaja
1 | Uređaj je moguće ugraditi u 19” komunikacijski ormar (Pomoću kompleta za montažu ili korištenjem police).
Kapaciteti
2 | Uređaj ima 48 RJ45 sučelja minimalne brzine 1 Gbit/s.
3 | Uređaj ima minimalno 4x SFP sučelja.
4 | Uređaj ima funkcionalnost istosmjernog napajanja minimalno na 48 RJ-45 sučelja namijenjenih za spajanje bežičnih pristupnih točaka sukladno aplikacijskoj normi za napajanje pri čemu norma mora biti dovoljna za napajanje ponuđene bežične točke sa svim funkcionalnostima.
5 | Uređaj ima kapacitet od minimalno 8.000 naučenih MAC adresa.
6 | Uređaj ima funkcionalnost 802.1q uz mogućnost istovremenog kreiranja minimalno 128 virtualnih LAN-ova.
7 | Kapacitet preklapanja uređaja je minimalno (broj portova * 2) Gbit/s.
Funkcionalnosti
8 | RJ-45 sučelja na uređaju imaju auto-MDIX funkcionalnost.
9 | Uređaj ima funkcionalnost Jumbo Frame od minimalno 9216 byte-ova.
10 | Uređaj ima sljedeće L2 funkcionalnosti: 802.1d, 802.1w i 802.1ab.
11 | Uređaj ima funkcionalnost autentikacije pomoću MAC adrese i 802.1x autentikacije putem RADIUS protokola.
12 | Uređaj ima funkcionalnost zaštite od neočekivanih BPDU okvira (BPDU Guard).
13 | Uređaj ima funkcionalnost zaštite od BPDU okvira kojima se preferira Root Bridge (Root Guard).
14 | Uređaj ima funkcionalnost Port Mirroring.
15 | Uređaj ima funkcionalnost DHCP Snooping.
16 | Uređaj ima funkcionalnost IGMP Snooping.
17 | Uređaj ima funkcionalnost sigurnosti porta u vidu manipuliranja s MAC adresama (Port Security).
18 | Uređaj ima funkcionalnost kontrole i limitiranja Broadcast prometa.
19 | Uređaj ima funkcionalnost agregacije više fizičkih sučelja u jedno logičko sučelje (LACP - 802.3ad).
20 | Uređaj ima funkcionalnost QoS klasifikacije i procesiranja prometa sukladno CoS i DSCP poljima kao i 802.1p prioritizaciju.
21 | Uređaj je sukladan s RoHS direktivom.
22 | Uređaj ima funkcionalnost syslog logiranja na vanjski syslog server.
23 | Uređaj ima funkcionalnost automatske instalacije na lokaciji bez potrebe bilo kakve dodatne konfiguracije na lokaciji (Zero Touch Deployment).
24 | Uređaj ima funkcionalnost upravljanja i nadzora putem komponente sustava za upravljanje i nadzor mrežnih preklopnika.
Mrežni preklopnik TIP4
Redni broj | Opis tehničke karakteristike | Zadovoljava tražene karakteristike (DA/NE) | Dokaz i veze na priložene dokumente
Opće karakteristike uređaja
1 | Uređaj je moguće ugraditi u 19” komunikacijski ormar (Pomoću kompleta za montažu ili korištenjem police).
Kapaciteti
2 | Uređaj ima minimalno 24 RJ45 sučelja minimalne brzine 1 Gbit/s.
3 | Uređaj ima minimalno 4x 10GE SFP+ sučelja.
4 | Uređaj ima funkcionalnost istosmjernog napajanja minimalno na 24 RJ-45 sučelja namijenjenih za spajanje bežičnih pristupnih točaka sukladno aplikacijskoj normi za napajanje pri čemu norma mora biti dovoljna za napajanje ponuđene bežične točke sa svim funkcionalnostima.
5 | Uređaj ima kapacitet od minimalno 8.000 naučenih MAC adresa.
6 | Uređaj ima funkcionalnost 802.1q uz mogućnost istovremenog kreiranja minimalno 128 virtualnih LAN-ova.
7 | Kapacitet preklapanja uređaja je minimalno (broj portova * 2) Gbit/s.
Funkcionalnosti
8 | RJ-45 sučelja na uređaju imaju auto-MDIX funkcionalnost.
9 | Uređaj ima funkcionalnost Jumbo Frame od minimalno 9216 byte-ova.
10 | Uređaj ima sljedeće L2 funkcionalnosti: 802.1d, 802.1w i 802.1ab.
11 | Uređaj ima funkcionalnost autentikacije pomoću MAC adrese i 802.1x autentikacije putem RADIUS protokola.
12 | Uređaj ima funkcionalnost zaštite od neočekivanih BPDU okvira (BPDU Guard).
13 | Uređaj ima funkcionalnost zaštite od BPDU okvira kojima se preferira Root Bridge (Root Guard).
14 | Uređaj ima funkcionalnost Port Mirroring.
15 | Uređaj ima funkcionalnost DHCP Snooping.
16 | Uređaj ima funkcionalnost IGMP Snooping.
17 | Uređaj ima funkcionalnost sigurnosti porta u vidu manipuliranja s MAC adresama (Port Security).
18 | Uređaj ima funkcionalnost kontrole i limitiranja Broadcast prometa.
19 | Uređaj ima funkcionalnost agregacije više fizičkih sučelja u jedno logičko sučelje (LACP - 802.3ad).
20 | Uređaj ima funkcionalnost QoS klasifikacije i procesiranja prometa sukladno CoS i DSCP poljima kao i 802.1p prioritizaciju.
21 | Uređaj je sukladan s RoHS direktivom.
22 | Uređaj ima funkcionalnost syslog logiranja na vanjski syslog server.
23 | Uređaj ima funkcionalnost automatske instalacije na lokaciji bez potrebe bilo kakve dodatne konfiguracije na lokaciji (Zero Touch Deployment).
24 | Uređaj ima funkcionalnost upravljanja i nadzora putem komponente sustava za upravljanje i nadzor mrežnih preklopnika.
Mrežni preklopnik TIP5
Redni broj | Opis tehničke karakteristike | Zadovoljava tražene karakteristike (DA/NE) | Dokaz i veze na priložene dokumente
Opće karakteristike uređaja
1 | Uređaj je moguće ugraditi u 19” komunikacijski ormar (Pomoću kompleta za montažu ili korištenjem police).
Kapaciteti
2 | Uređaj ima 48 RJ45 sučelja minimalne brzine 1 Gbit/s.
3 | Uređaj ima minimalno 4x 10GE SFP+ sučelja.
4 | Uređaj ima funkcionalnost istosmjernog napajanja minimalno na 48 RJ-45 sučelja namijenjenih za spajanje bežičnih pristupnih točaka sukladno aplikacijskoj normi za napajanje pri čemu norma mora biti dovoljna za napajanje ponuđene bežične točke sa svim funkcionalnostima.
5 | Uređaj ima kapacitet od minimalno 8.000 naučenih MAC adresa.
6 | Uređaj ima funkcionalnost 802.1q uz mogućnost istovremenog kreiranja minimalno 128 virtualnih LAN-ova.
7 | Kapacitet preklapanja uređaja je minimalno (broj portova * 2) Gbit/s.
Funkcionalnosti
8 | RJ-45 sučelja na uređaju imaju auto-MDIX funkcionalnost.
9 | Uređaj ima funkcionalnost Jumbo Frame od minimalno 9216 byte-ova.
10 | Uređaj ima sljedeće L2 funkcionalnosti: 802.1d, 802.1w i 802.1ab.
11 | Uređaj ima funkcionalnost autentikacije pomoću MAC adrese i 802.1x autentikacije putem RADIUS protokola.
12 | Uređaj ima funkcionalnost zaštite od neočekivanih BPDU okvira (BPDU Guard).
13 | Uređaj ima funkcionalnost zaštite od BPDU okvira kojima se preferira Root Bridge (Root Guard).
14 | Uređaj ima funkcionalnost Port Mirroring.
15 | Uređaj ima funkcionalnost DHCP Snooping.
16 | Uređaj ima funkcionalnost IGMP Snooping.
17 | Uređaj ima funkcionalnost sigurnosti porta u vidu manipuliranja s MAC adresama (Port Security).
18 | Uređaj ima funkcionalnost kontrole i limitiranja Broadcast prometa.
19 | Uređaj ima funkcionalnost agregacije više fizičkih sučelja u jedno logičko sučelje (LACP - 802.3ad).
20 | Uređaj ima funkcionalnost QoS klasifikacije i procesiranja prometa sukladno CoS i DSCP poljima kao i 802.1p prioritizaciju.
21 | Uređaj je sukladan s RoHS direktivom.
22 | Uređaj ima funkcionalnost syslog logiranja na vanjski syslog server.
23 | Uređaj ima funkcionalnost automatske instalacije na lokaciji bez potrebe bilo kakve dodatne konfiguracije na lokaciji (Zero Touch Deployment).
24 | Uređaj ima funkcionalnost upravljanja i nadzora putem komponente sustava za upravljanje i nadzor mrežnih preklopnika.
Mrežni preklopnik TIP6
Redni broj | Opis tehničke karakteristike | Zadovoljava tražene karakteristike (DA/NE) | Dokaz i veze na priložene dokumente
Opće karakteristike uređaja
1 | Uređaj je moguće ugraditi u 19” komunikacijski ormar (Pomoću kompleta za montažu ili korištenjem police).
Kapaciteti
2 | Uređaj ima minimalno 8 RJ45 sučelja minimalne brzine 1 Gbit/s.
3 | Uređaj ima minimalno 2x SFP sučelja.
4 | Uređaj ima kapacitet od minimalno 8.000 naučenih MAC adresa.
5 | Uređaj ima funkcionalnost 802.1q uz mogućnost istovremenog kreiranja minimalno 128 virtualnih LAN-ova.
6 | Kapacitet preklapanja uređaja je minimalno (broj portova * 2) Gbit/s.
Funkcionalnosti
7 | RJ-45 sučelja na uređaju imaju auto-MDIX funkcionalnost.
8 | Uređaj ima funkcionalnost Jumbo Frame od minimalno 9216 byte-ova.
9 | Uređaj ima sljedeće L2 funkcionalnosti: 802.1d, 802.1w i 802.1ab.
10 | Uređaj ima funkcionalnost autentikacije pomoću MAC adrese i 802.1x autentikacije putem RADIUS protokola.
11 | Uređaj ima funkcionalnost zaštite od neočekivanih BPDU okvira (BPDU Guard).
12 | Uređaj ima funkcionalnost zaštite od BPDU okvira kojima se preferira Root Bridge (Root Guard).
13 | Uređaj ima funkcionalnost Port Mirroring.
14 | Uređaj ima funkcionalnost DHCP Snooping.
15 | Uređaj ima funkcionalnost IGMP Snooping.
16 | Uređaj ima funkcionalnost sigurnosti porta u vidu manipuliranja s MAC adresama (Port Security).
17 | Uređaj ima funkcionalnost kontrole i limitiranja Broadcast prometa.
18 | Uređaj ima funkcionalnost agregacije više fizičkih sučelja u jedno logičko sučelje (LACP - 802.3ad).
19 | Uređaj ima funkcionalnost QoS klasifikacije i procesiranja prometa sukladno CoS i DSCP poljima kao i 802.1p prioritizaciju.
20 | Uređaj je sukladan s RoHS direktivom.
21 | Uređaj ima funkcionalnost syslog logiranja na vanjski syslog server.
22 | Uređaj ima funkcionalnost automatske instalacije na lokaciji bez potrebe bilo kakve dodatne konfiguracije na lokaciji (Zero Touch Deployment).
23 | Uređaj ima funkcionalnost upravljanja i nadzora putem komponente sustava za upravljanje i nadzor mrežnih preklopnika.
Mrežni preklopnik TIP7
Redni broj | Opis tehničke karakteristike | Zadovoljava tražene karakteristike (DA/NE) | Dokaz i veze na priložene dokumente
Opće karakteristike uređaja
1 | Uređaj je moguće ugraditi u 19” komunikacijski ormar (Pomoću kompleta za montažu ili korištenjem police).
Kapaciteti
2 | Uređaj ima minimalno 24 RJ45 sučelja minimalne brzine 1 Gbit/s.
3 | Uređaj ima minimalno 4x SFP sučelja.
4 | Uređaj ima kapacitet od minimalno 8.000 naučenih MAC adresa.
5 | Uređaj ima funkcionalnost 802.1q uz mogućnost istovremenog kreiranja minimalno 128 virtualnih LAN-ova.
6 | Kapacitet preklapanja uređaja je minimalno (broj portova * 2) Gbit/s.
Funkcionalnosti
7 | RJ-45 sučelja na uređaju imaju auto-MDIX funkcionalnost.
8 | Uređaj ima funkcionalnost Jumbo Frame od minimalno 9216 byte-ova.
9 | Uređaj ima sljedeće L2 funkcionalnosti: 802.1d, 802.1w i 802.1ab.
10 | Uređaj ima funkcionalnost autentikacije pomoću MAC adrese i 802.1x autentikacije putem RADIUS protokola.
11 | Uređaj ima funkcionalnost zaštite od neočekivanih BPDU okvira (BPDU Guard).
12 | Uređaj ima funkcionalnost zaštite od BPDU okvira kojima se preferira Root Bridge (Root Guard).
13 | Uređaj ima funkcionalnost Port Mirroring.
14 | Uređaj ima funkcionalnost DHCP Snooping.
15 | Uređaj ima funkcionalnost IGMP Snooping.
16 | Uređaj ima funkcionalnost sigurnosti porta u vidu manipuliranja s MAC adresama (Port Security).
17 | Uređaj ima funkcionalnost kontrole i limitiranja Broadcast prometa.
18 | Uređaj ima funkcionalnost agregacije više fizičkih sučelja u jedno logičko sučelje (LACP - 802.3ad).
19 | Uređaj ima funkcionalnost QoS klasifikacije i procesiranja prometa sukladno CoS i DSCP poljima kao i 802.1p prioritizaciju.
20 | Uređaj je sukladan s RoHS direktivom.
21 | Uređaj ima funkcionalnost syslog logiranja na vanjski syslog server.
22 | Uređaj ima funkcionalnost automatske instalacije na lokaciji bez potrebe bilo kakve dodatne konfiguracije na lokaciji (Zero Touch Deployment).
23 | Uređaj ima funkcionalnost upravljanja i nadzora putem komponente sustava za upravljanje i nadzor mrežnih preklopnika.
Mrežni preklopnik TIP8
Redni broj | Opis tehničke karakteristike | Zadovoljava tražene karakteristike (DA/NE) | Dokaz i veze na priložene dokumente
Opće karakteristike uređaja
1 | Uređaj je moguće ugraditi u 19” komunikacijski ormar (Pomoću kompleta za montažu ili korištenjem police).
Kapaciteti
2 | Uređaj ima 48 RJ45 sučelja minimalne brzine 1 Gbit/s.
3 | Uređaj ima minimalno 4x SFP sučelja.
4 | Uređaj ima kapacitet od minimalno 8.000 naučenih MAC adresa.
5 | Uređaj ima funkcionalnost 802.1q uz mogućnost istovremenog kreiranja minimalno 128 virtualnih LAN-ova.
6 | Kapacitet preklapanja uređaja je minimalno (broj portova * 2) Gbit/s.
Funkcionalnosti
7 | RJ-45 sučelja na uređaju imaju auto-MDIX funkcionalnost.
8 | Uređaj ima funkcionalnost Jumbo Frame od minimalno 9216 byte-ova.
9 | Uređaj ima sljedeće L2 funkcionalnosti: 802.1d, 802.1w i 802.1ab.
10 | Uređaj ima funkcionalnost autentikacije pomoću MAC adrese i 802.1x autentikacije putem RADIUS protokola.
11 | Uređaj ima funkcionalnost zaštite od neočekivanih BPDU okvira (BPDU Guard).
12 | Uređaj ima funkcionalnost zaštite od BPDU okvira kojima se preferira Root Bridge (Root Guard).
13 | Uređaj ima funkcionalnost Port Mirroring.
14 | Uređaj ima funkcionalnost DHCP Snooping.
15 | Uređaj ima funkcionalnost IGMP Snooping.
16 | Uređaj ima funkcionalnost sigurnosti porta u vidu manipuliranja s MAC adresama (Port Security).
17 | Uređaj ima funkcionalnost kontrole i limitiranja Broadcast prometa.
18 | Uređaj ima funkcionalnost agregacije više fizičkih sučelja u jedno logičko sučelje (LACP - 802.3ad).
19 | Uređaj ima funkcionalnost QoS klasifikacije i procesiranja prometa sukladno CoS i DSCP poljima kao i 802.1p prioritizaciju.
20 | Uređaj je sukladan s RoHS direktivom.
21 | Uređaj ima funkcionalnost syslog logiranja na vanjski syslog server.
22 | Uređaj ima funkcionalnost automatske instalacije na lokaciji bez potrebe bilo kakve dodatne konfiguracije na lokaciji (Zero Touch Deployment).
23 | Uređaj ima funkcionalnost upravljanja i nadzora putem komponente sustava za upravljanje i nadzor mrežnih preklopnika.
Mrežni preklopnik TIP9
Redni broj | Opis tehničke karakteristike | Zadovoljava tražene karakteristike (DA/NE) | Dokaz i veze na priložene dokumente
Opće karakteristike uređaja
1 | Uređaj je moguće ugraditi u 19” komunikacijski ormar (Pomoću kompleta za montažu ili korištenjem police).
Kapaciteti
2 | Uređaj ima minimalno 24 RJ45 sučelja minimalne brzine 1 Gbit/s.
3 | Uređaj ima minimalno 4x 10GE SFP+ sučelja.
4 | Uređaj ima kapacitet od minimalno 8.000 naučenih MAC adresa.
5 | Uređaj ima funkcionalnost 802.1q uz mogućnost istovremenog kreiranja minimalno 128 virtualnih LAN-ova.
6 | Kapacitet preklapanja uređaja je minimalno (broj portova * 2) Gbit/s.
Funkcionalnosti
7 | RJ-45 sučelja na uređaju imaju auto-MDIX funkcionalnost.
8 | Uređaj ima funkcionalnost Jumbo Frame od minimalno 9216 byte-ova.
9 | Uređaj ima sljedeće L2 funkcionalnosti: 802.1d, 802.1w i 802.1ab.
10 | Uređaj ima funkcionalnost autentikacije pomoću MAC adrese i 802.1x autentikacije putem RADIUS protokola.
11 | Uređaj ima funkcionalnost zaštite od neočekivanih BPDU okvira (BPDU Guard).
12 | Uređaj ima funkcionalnost zaštite od BPDU okvira kojima se preferira Root Bridge (Root Guard).
13 | Uređaj ima funkcionalnost Port Mirroring.
14 | Uređaj ima funkcionalnost DHCP Snooping.
15 | Uređaj ima funkcionalnost IGMP Snooping.
16 | Uređaj ima funkcionalnost sigurnosti porta u vidu manipuliranja s MAC adresama (Port Security).
17 | Uređaj ima funkcionalnost kontrole i limitiranja Broadcast prometa.
18 | Uređaj ima funkcionalnost agregacije više fizičkih sučelja u jedno logičko sučelje (LACP - 802.3ad).
19 | Uređaj ima funkcionalnost QoS klasifikacije i procesiranja prometa sukladno CoS i DSCP poljima kao i 802.1p prioritizaciju.
20 | Uređaj je sukladan s RoHS direktivom.
21 | Uređaj ima funkcionalnost syslog logiranja na vanjski syslog server.
22 | Uređaj ima funkcionalnost automatske instalacije na lokaciji bez potrebe bilo kakve dodatne konfiguracije na lokaciji (Zero Touch Deployment).
23 | Uređaj ima funkcionalnost upravljanja i nadzora putem komponente sustava za upravljanje i nadzor mrežnih preklopnika.
Mrežni preklopnik TIP10
Redni broj | Opis tehničke karakteristike | Zadovoljava tražene karakteristike (DA/NE) | Dokaz i veze na priložene dokumente
Opće karakteristike uređaja
1 | Uređaj je moguće ugraditi u 19” komunikacijski ormar (Pomoću kompleta za montažu ili korištenjem police).
Kapaciteti
2 | Uređaj ima 48 RJ45 sučelja minimalne brzine 1 Gbit/s.
3 | Uređaj ima minimalno 4x 10GE SFP+ sučelja.
4 | Uređaj ima kapacitet od minimalno 8.000 naučenih MAC adresa.
5 | Uređaj ima funkcionalnost 802.1q uz mogućnost istovremenog kreiranja minimalno 128 virtualnih LAN-ova.
6 | Kapacitet preklapanja uređaja je minimalno (broj portova * 2) Gbit/s.
Funkcionalnosti
7 | RJ-45 sučelja na uređaju imaju auto-MDIX funkcionalnost.
8 | Uređaj ima funkcionalnost Jumbo Frame od minimalno 9216 byte-ova.
9 | Uređaj ima sljedeće L2 funkcionalnosti: 802.1d, 802.1w i 802.1ab.
10 | Uređaj ima funkcionalnost autentikacije pomoću MAC adrese i 802.1x autentikacije putem RADIUS protokola.
11 | Uređaj ima funkcionalnost zaštite od neočekivanih BPDU okvira (BPDU Guard).
12 | Uređaj ima funkcionalnost zaštite od BPDU okvira kojima se preferira Root Bridge (Root Guard).
13 | Uređaj ima funkcionalnost Port Mirroring.
14 | Uređaj ima funkcionalnost DHCP Snooping.
15 | Uređaj ima funkcionalnost IGMP Snooping.
16 | Uređaj ima funkcionalnost sigurnosti porta u vidu manipuliranja s MAC adresama (Port Security).
17 | Uređaj ima funkcionalnost kontrole i limitiranja Broadcast prometa.
18 | Uređaj ima funkcionalnost agregacije više fizičkih sučelja u jedno logičko sučelje (LACP - 802.3ad).
19 | Uređaj ima funkcionalnost QoS klasifikacije i procesiranja prometa sukladno CoS i DSCP poljima kao i 802.1p prioritizaciju.
20 | Uređaj je sukladan s RoHS direktivom.
21 | Uređaj ima funkcionalnost syslog logiranja na vanjski syslog server.
22 | Uređaj ima funkcionalnost automatske instalacije na lokaciji bez potrebe bilo kakve dodatne konfiguracije na lokaciji (Zero Touch Deployment).
23 | Uređaj ima funkcionalnost upravljanja i nadzora putem komponente sustava za upravljanje i nadzor mrežnih preklopnika.
Mrežni preklopnik TIP11
Redni broj | Opis tehničke karakteristike | Zadovoljava tražene karakteristike (DA/NE) | Dokaz i veze na priložene dokumente
Opće karakteristike uređaja
1 | Uređaj je moguće ugraditi u 19” komunikacijski ormar (Pomoću kompleta za montažu ili korištenjem police).
Kapaciteti
2 | Uređaj ima minimalno 8x 10GE SFP+ sučelja.
3 | Uređaj ima kapacitet od minimalno 8.000 naučenih MAC adresa.
4 | Uređaj ima funkcionalnost 802.1q uz mogućnost istovremenog kreiranja minimalno 128 virtualnih LAN-ova.
5 | Kapacitet preklapanja uređaja je minimalno (broj portova * 20) Gbit/s.
Funkcionalnosti
6 | Uređaj ima funkcionalnost Jumbo Frame od minimalno 9216 byte-ova.
7 | Uređaj ima sljedeće L2 funkcionalnosti: 802.1d, 802.1w i 802.1ab.
8 | Uređaj ima funkcionalnost autentikacije pomoću MAC adrese i 802.1x autentikacije putem RADIUS protokola.
9 | Uređaj ima funkcionalnost zaštite od neočekivanih BPDU okvira (BPDU Guard).
10 | Uređaj ima funkcionalnost zaštite od BPDU okvira kojima se preferira Root Bridge (Root Guard).
11 | Uređaj ima funkcionalnost Port Mirroring.
12 | Uređaj ima funkcionalnost DHCP Snooping.
13 | Uređaj ima funkcionalnost IGMP Snooping.
14 | Uređaj ima funkcionalnost sigurnosti porta u vidu manipuliranja s MAC adresama (Port Security).
15 | Uređaj ima funkcionalnost kontrole i limitiranja Broadcast prometa.
16 | Uređaj ima funkcionalnost agregacije više fizičkih sučelja u jedno logičko sučelje (LACP - 802.3ad).
17 | Uređaj ima funkcionalnost QoS klasifikacije i procesiranja prometa sukladno CoS i DSCP poljima kao i 802.1p prioritizaciju.
18 | Uređaj je sukladan s RoHS direktivom.
19 | Uređaj ima funkcionalnost syslog logiranja na vanjski syslog server.
20 | Uređaj ima funkcionalnost automatske instalacije na lokaciji bez potrebe bilo kakve dodatne konfiguracije na lokaciji (Zero Touch Deployment).
21 | Uređaj ima funkcionalnost upravljanja i nadzora putem komponente sustava za upravljanje i nadzor mrežnih preklopnika.
Mrežni preklopnik TIP12
Redni broj | Opis tehničke karakteristike | Zadovoljava tražene karakteristike (DA/NE) | Dokaz i veze na priložene dokumente
Opće karakteristike uređaja
1 | Uređaj je moguće ugraditi u 19” komunikacijski ormar (Pomoću kompleta za montažu ili korištenjem police).
Kapaciteti
2 | Uređaj ima minimalno 16x 10GE SFP+ sučelja.
3 | Uređaj ima kapacitet od minimalno 8.000 naučenih MAC adresa.
4 | Uređaj ima funkcionalnost 802.1q uz mogućnost istovremenog kreiranja minimalno 128 virtualnih LAN-ova.
5 | Kapacitet preklapanja uređaja je minimalno (broj portova * 20) Gbit/s.
Funkcionalnosti
6 | Uređaj ima funkcionalnost Jumbo Frame od minimalno 9216 byte-ova.
7 | Uređaj ima sljedeće L2 funkcionalnosti: 802.1d, 802.1w i 802.1ab.
8 | Uređaj ima funkcionalnost autentikacije pomoću MAC adrese i 802.1x autentikacije putem RADIUS protokola.
9 | Uređaj ima funkcionalnost zaštite od neočekivanih BPDU okvira (BPDU Guard).
10 | Uređaj ima funkcionalnost zaštite od BPDU okvira kojima se preferira Root Bridge (Root Guard).
11 | Uređaj ima funkcionalnost Port Mirroring.
12 | Uređaj ima funkcionalnost DHCP Snooping.
13 | Uređaj ima funkcionalnost IGMP Snooping.
14 | Uređaj ima funkcionalnost sigurnosti porta u vidu manipuliranja s MAC adresama (Port Security).
15 | Uređaj ima funkcionalnost kontrole i limitiranja Broadcast prometa.
16 | Uređaj ima funkcionalnost agregacije više fizičkih sučelja u jedno logičko sučelje (LACP - 802.3ad).
17 | Uređaj ima funkcionalnost QoS klasifikacije i procesiranja prometa sukladno CoS i DSCP poljima kao i 802.1p prioritizaciju.
18 | Uređaj je sukladan s RoHS direktivom.
19 | Uređaj ima funkcionalnost syslog logiranja na vanjski syslog server.
20 | Uređaj ima funkcionalnost automatske instalacije na lokaciji bez potrebe bilo kakve dodatne konfiguracije na lokaciji (Zero Touch Deployment).
21 | Uređaj ima funkcionalnost upravljanja i nadzora putem komponente sustava za upravljanje i nadzor mrežnih preklopnika.

## BEZICNA PRISTUPNA TOCKA
Bežična pristupna točka TIP1
Redni broj | Opis tehničke karakteristike | Zadovoljava tražene karakteristike (DA/NE)
Kapaciteti
1 | Uređaj ima barem jedno sučelje definirano po 802.3ab ili 802.3bz standardu.
2 | Uređaj omogućava korištenje kanala širine 20MHz ukoliko su klijenti spojeni na 2.4GHz.
3 | Uređaj omogućava korištenje kanala širine 20MHz, 40MHz i 80MHz ukoliko su klijenti spojeni na 5GHz.
4 | Uređaj ima funkcionalnost rada prema minimalno 2x2:2 MU-MIMO standardu.
5 | Uređaj podržava modulaciju 1024-QAM.
6 | Uređaj podržava OFDMA tip modulacije.
Funkcionalnosti
7 | Uređaj ima sljedeće Wi-Fi funkcionalnosti: 802.11a, 802.11b, 802,11g, 802.11n, 802.11ac, 802.11ax.
8 | Uređaj ima WPA3 sigurnosnu funkcionalnost.
9 | Uređaj podržava Target Wake Time (TWT) funkcionalnost.
10 | Uređaj može istovremeno raditi na 2,4GHz i 5GHz frekvencijskom spektru.
11 | Uređaj omogućava automatsko podešavanje odabira kanala, snage odašiljanja i postavki klijentskih veza.
12 | Uređaj ima funkcionalnost 802.3af PoE ili 802.3at PoE+ ili 802.3bt.
13 | Uređaj ima svu potrebnu opremu za montažu na zid ili strop.
14 | Uređaj ima mogućnost zaključavanja protiv krađe.
15 | Uređaj ima sljedeće sigurnosne funkcionalnosti: WEP, WPA, WPA2-PSK, WPA2-Enterprise uz korištenje 802.1X autentikacije.
16 | Uređaj ima funkcionalnost AES enkripcije.
17 | Uređaj ima funkcionalnost EAP-MSCHAPv2 autentikacije.
18 | Uređaj ima funkcionalnost VLAN tagging (802.1q).
19 | Uređaj ima funkcionalnost ograničavanja propusnosti po pojedinom SSID-u i po pojedinom klijentu.
20 | Uređaj ima funkcionalnost QoS klasifikacije paketa prema DSCP i WMM standardu i mogućnost prioritizacije prometa na osnovu tih standarda.
21 | Uređaj ima Roaming funkcionalnost (802.11r i 802.11k i 802.11v).
22 | Uređaj ima Band Steering ili Band Balancing funkcionalnost.
23 | Uređaj ima ugrađenu WIDS (Wireless Intrusion detection) i WIPS (Wireless Intrusion prevention) funkcionalnost.
24 | Uređaj ima ugrađenu mogućnost analize RF spektra.
25 | Uređaj je sukladan s RoHS direktivom.
26 | Uređaj ima funkcionalnost automatske instalacije na lokaciji bez potrebe bilo kakve dodatne konfiguracije na lokaciji (Zero Touch Deployment).
27 | Uređaj ima funkcionalnost upravljanja i nadzora putem komponente sustava za upravljanje i nadzor bežičnih pristupnih točaka.
28 | Ponuđeno rješenje s ponuđenim modelom bežičnih pristupnih točaka osigurava neprekidnost prijenosa korisničkih podataka uz kontinuirano skeniranje svih kanala na oba frekvencijska opsega, bez negativnog utjecaja na performanse produkcijskog prometa, a s ciljem osiguranja 24/7 WIDS/WIPS analize te analize i optimizacije korištenja RF spektra. Kontinuitet skeniranja pojedine bežične pristupne točke smije se privremeno prekidati isključivo tijekom posluživanja vremenski osjetljivog prometa od strane bežične pristupne točke.
29 | Uređaj je WiFi 6 certificiran sukladno WiFi Alliance udruženju.
30 | Uređaj ima 802.11w funkcionalnost.
31 | Uređaj podržava 802.11h ili oba sljedeća zahtjeva koja se odnose na frekvencijski pojas 5470 –5725 MHz:
· obavezna uporaba dinamičkog odabira frekvencija (Dynamic Frequency Selection – DFS) uz obveznu uključenu detekciju prisutnosti signala drugih sustava (radara)
· najviša dopuštena izračena snaga (Effective Isotropic Radiated Power – EIRP) 1W, odnosno 0,5W ukoliko se ne koristi kontrola izlazne snage (Transmit Power Control –TPC).
32 | Uređaj ima MU-MIMO funkcionalnost u odlaznom (uplink) i dolaznom (downlink) smjeru i OFDMA funkcionalnost u odlaznom (uplink) i dolaznom (downlink) smjeru.

## _56F9DC9755BA473782653E2940F9 (hidden)
-7gMl__Zc0KsS3avddQUHNxdvSFgYZdBkI0w2KK5JRFUMkhMWUZBNE5KOFRWMkJXRE9CQ1FYR0NXQiQlQCN0PWcu
Form1
{3e8b4f82-8b0b-4173-b753-f3af52f4765a}